## DMOS (vierge)
emplacement du logo |  |  | DESCRIPTIF DE MODE OPÉRATOIRE DE SOUDAGE (DMOS)
selon EN ISO 15609-1
DMOS N° | [6 empty] | Groupe de matériaux
Fabricant | [6 empty] | Métal de base
Procédé de soudage | [6 empty] | Préparation et nettoyage
Type de soudure | [6 empty] | Plage d’épaisseurs
QMOS selon EN ISO 15614-1 | [6 empty] | Plage de diamètres extérieurs
Date d’établissement | [6 empty] | Positions de soudage
Détails de la préparation avant soudage
Croquis de l’assemblage | [6 empty] | Séquence de soudage
collez le dessin ici | [6 empty] | collez le dessin ici
Détails du soudage
Passe | Procédé | Apport | Diamètre [mm] | Courant [A] |  | Tension [V] |  | Type de courant / polarité | Vitesse de soudage [mm/min] |  | Apport de chaleur [kJ/mm] |  | Vitesse de dévidage
|  |  |  | min | max | min | max |  | min | max | min | max
L’apport de chaleur se calcule tout seul : Q = k x U x I x 0,06 / v, le facteur k étant tiré du numéro de procédé (feuille : Facteurs k). La borne inférieure utilise les minima avec la vitesse maximale, la borne supérieure l’inverse. NOTE : l’apport de chaleur (avec k) n’est pas l’énergie de soudage (sans k) — ISO/TR 18491.
Métal d’apport - nom commercial | [6 empty] | Température de préchauffage
Classe selon EN ISO | [6 empty] | Température max. entre passes
Classe selon AWS | [6 empty] | Traitement thermique après soudage
Gaz / flux | [6 empty] | Reprise à l’envers / support
Gaz de protection - débit | [6 empty] | Stick-out (MIG/MAG)
Établi par : | [6 empty] | Vérifié par :
Nom, date et signature | [6 empty] | Nom, date et signature

## Facteurs k
Facteurs de rendement thermique k
Procédé (ISO 4063) | Désignation | k
111 | MMA / SMAW | 0.8
114 | FCAW self-shielded | 0.8
121 | SAW | 0.95
125 | SAW | 0.95
131 | MIG | 0.8
135 | MAG | 0.8
136 | FCAW | 0.8
138 | MCAW | 0.8
141 | TIG / GTAW | 0.6
142 | TIG autogenous | 0.6
15 | Plasma | 0.6
Formule : Q [kJ/mm] = k x U [V] x I [A] x 0,06 / v [mm/min] Le facteur 0,06 convertit les mm/min en mm/s et les J en kJ (60/1000). Les colonnes d’apport de chaleur de la feuille DMOS lisent cette table par RECHERCHEV sur le numéro de procédé - inutile de saisir k à la main. Calculateur : weldstack.io/fr/calculateurs/calculateur-energie-soudage Contenu exigé d’un DMOS : weldstack.io/fr/logiciel-dmos